## Foglio1
ANTENNA AD ELICA
Caratteristiche :
Direttiva, G 11 ~ 18 dBi, Polarizzazione Circolare
Impedenza ~140 Ohm (senza accordatore)
Ampia larghezza di banda
| 144 | Inserisci la frequenza centrale (MHz)
| 20 | Inserisci il numero di spire (N)
Qui sotto le misure a cui fa riferimento il disegno ed i parametri elettrici principali, da notare che il numero di spire (N)
deve essere compreso tra 5 e 35, si consiglia di progettare l'antenna solo per frequenze nei limiti di 0,1 - 10 GHz
Queste sono le misure
| 166.6667 | R (centimetri) | 0.9 |  | dell'adattatore d'impedenza 140 > 50 ohm
| 1.1091 |  | 16.38 | Guadagno (dBi)
| 73.9383 | D (centimetri) | 0.67082 | 1.1924 |  | (vedi "Antenna ad Elica VHF-SHF")
|  |  | 27.5908 | Larghezza di banda a -3 dB (%)
| 50.8326 | S (centimetri) |  |  |  | 55.4537 | Lunghezza della strip (cm)
|  |  | 24.7992 | Larghezza del fascio a -3 dB (°)
| 1042.0675 | L (centimetri) |  |  |  | 12.3477 | Larghezza della strip (cm)
Il programma CAD, che sopra vi presentiamo come esempio, è coperto da copyright e non possiamo quindi inserirlo.
Il suo costo è pero' molto contenuto ed il CD e' richiedibile via : http://www.eurocom-pro.com